## B.1 工程项目招标工程量清单封面(封1)
| 商业街印刷车间、书库整理项目 |  | 工程
招标工程量清单
招 标 人: |  | 四川师范大学
(单位盖章)
造价咨询人:
(单位盖章)
封-1

## C.1 工程项目招标工程量清单扉页(扉1)
| 商业街印刷车间、书库整理项目 | [5 empty] | 工程
招标工程量清单
招 标 人: |  | 四川师范大学 |  | 造价咨询人:
|  | (单位盖章) |  |  | （单位资质专用章）
法定代表人 或其授权人: |  |  |  | 法定代表人 或其授权人:
|  | (签字或盖章) |  |  |  | (签字或盖章)
编 制 人: |  |  |  | 复 核 人:
|  | (造价人员签字盖专用章) |  |  |  | (造价工程师签字盖专用章)
编 制 时 间: |  |  | 复 核 时 间:
扉-1

## F.1.1 分部分项工程清单计价表(表-08)【建筑装饰工程~
分部分项工程清单与计价表
工程名称： |  | 商业街印刷车间、书库整理项目\建筑装饰工程【土建装饰】 |  |  |  |  | 标段： |  |  | 第1页 共2页
序号 | 项目编码 |  | 项目名称 | 项目特征描述 | 计量 单位 | 工程量 |  | 金额（元）
[8 empty] | 综合单价 | 合价 |  | 其中
[11 empty] | 定额人工费 | 暂估价
1 | 011602001001 |  | 拆除地面 | 1.构件名称 地面混凝土 2.拆除构件的厚度或规格尺寸 150mm厚 | m2 | 293
2 | 011601001002 |  | 砖砌体拆除 | 1.砌体名称 砖墙 2.砌体材质 页岩标准砖 3.拆除高度 3500mm 4.拆除砌体的截面尺寸 240mm 5.砌体表面的附着物种类 抹灰面 | m2 | 26.6
3 | 011610002003 |  | 移按电动卷帘门 | 1.原电动卷帘门拆除 2.掏门洞 3.安装原有电动卷帘门 | m2 | 9.6
4 | 010803001004 |  | 电动金属卷帘门 | 1.门代号及洞口尺寸 2.门材质 3.启动装置品种、规格 | m2 | 19.2
5 | 040203007005 |  | 混凝土地面 | 1.混凝土强度等级 2.掺和料 3.厚度 4.嵌缝材料 | m2 | 293
6 | 011101002006 |  | 混凝土地面固化剂地面 | 1 固化剂处理混泥土地面 | m2 | 293
7 | 010802003007 |  | 防火门 | 1.钢制防火门 | m2 | 4.62
8 | 010503001008 |  | 现浇混凝土梁 | 1.混凝土种类 商品混凝土 2.混凝土强度等级 C30 | m3 | 3.16
本页小计
表-08
分部分项工程清单与计价表
工程名称： |  | 商业街印刷车间、书库整理项目\建筑装饰工程【土建装饰】 |  |  |  |  | 标段： |  |  | 第2页 共2页
序号 | 项目编码 |  | 项目名称 | 项目特征描述 | 计量 单位 | 工程量 |  | 金额（元）
[8 empty] | 综合单价 | 合价 |  | 其中
[11 empty] | 定额人工费 | 暂估价
9 | 010502001009 |  | 矩形柱 | 1.混凝土种类 商品混凝土 2.混凝土强度等级 C30 | m3 | 3.86
10 | 010505002010 |  | 顶板 | 1.混凝土种类 2.混凝土强度等级 | m3 | 2.592
11 | 010515001011 |  | 现浇构件钢筋 | 钢筋种类、规格 HRB400、直径12mm | t | 0.685
12 | 010401003012 |  | 实心砖墙 | 1.砖品种、规格、强度等级 2.墙体类型 3.砂浆强度等级、配合比 | m3 | 29.2
13 | 011201001013 |  | 墙面一般抹灰 | 1.墙体类型 砖墙 2.面层厚度、砂浆配合比 2cm 1:2.5 | m2 | 150.2
14 | 011406001014 |  | 抹灰面涂料 | 1.基层类型 抹灰面 2.腻子种类 乳胶漆 3.刮腻子遍数 2遍 4.油漆品种、刷漆遍数 底漆一遍、面漆两遍 | m2 | 150.2
15 | 030703008015 |  | 排气扇 | 1.名称 排气扇 2.型号 满足甲方要求 3.规格 600*600 | 个 | 3
16 | 010103002016 |  | 建渣外运 | 1.废弃料品种 建筑垃圾 2.运距 政府指定弃土场 | m3 | 53.53
本页小计
合 计
表-08

## F.1.2 单价措施项目清单计价表(表-08)【建筑装饰工程~
单价措施项目清单与计价表
工程名称： |  | 商业街印刷车间、书库整理项目\建筑装饰工程【土建装饰】 |  |  |  |  | 标段： |  |  | 第1页共5页
序号 | 项目编码 |  | 项目名称 | 项目特征描述 | 计量 单位 | 工程量 |  | 金额（元）
[8 empty] | 综合单价 | 合价 |  | 其中
[11 empty] | 定额人工费 | 暂估价
脚手架工程
1 | 011701001001 |  | 综合脚手架 | 1．建筑结构形式 2．檐口高度 | m2
2 | 011701002001 |  | 外脚手架 | 1．搭设方式 2．搭设高度 3．脚手架材质 | m2
3 | 011701003001 |  | 里脚手架 | 1．搭设方式 2．搭设高度 3．脚手架材质 | m2
4 | 011701004001 |  | 悬空脚手架 | 1．搭设方式 2．悬挑宽度 3．脚手架材质 | m2
5 | 011701005001 |  | 挑脚手架 | 1．搭设方式 2．悬挑宽度 3．脚手架材质 | m
6 | 011701006001 |  | 满堂脚手架 | 1．搭设方式 2. 搭设高度 3．脚手架材质 | m2
7 | 011701007001 |  | 整体提升架 | 1．搭设方式及启动装置 2. 搭设高度 | m2
8 | 011701008001 |  | 外装饰吊篮 | 1．升降方式及启动装置 2. 搭设高度及吊篮型号 | m2
小计
混凝土模板及支架（撑 ）
本页小计
表-08
单价措施项目清单与计价表
工程名称： |  | 商业街印刷车间、书库整理项目\建筑装饰工程【土建装饰】 |  |  |  |  | 标段： |  |  | 第2页共5页
序号 | 项目编码 |  | 项目名称 | 项目特征描述 | 计量 单位 | 工程量 |  | 金额（元）
[8 empty] | 综合单价 | 合价 |  | 其中
[11 empty] | 定额人工费 | 暂估价
9 | 011702001001 |  | 基础 | 基础类型 | m2
10 | 011702002001 |  | 矩形柱 | 基础类型 | m2
11 | 011702003001 |  | 构造柱 | 基础类型 | m2
12 | 011702004001 |  | 异形柱 | 柱截面形状 | m2
13 | 011702005001 |  | 基础梁 | 梁截面形状 | m2
14 | 011702006001 |  | 矩形梁 | 支撑高度 | m2
15 | 011702007001 |  | 异形梁 | 1.梁截面形状 2.支撑高度 | m2
16 | 011702008001 |  | 圈梁 | 1.梁截面形状 2.支撑高度 | m2
17 | 011702009001 |  | 过梁 | 1.梁截面形状 2.支撑高度 | m2
18 | 011702010001 |  | 弧形、拱形梁 | 1.梁截面形状 2.支撑高度 | m2
19 | 011702011001 |  | 直形墙 | 1.梁截面形状 2.支撑高度 | m2
20 | 011702012001 |  | 弧形墙 | 1.梁截面形状 2.支撑高度 | m2
21 | 011702013001 |  | 短肢剪力墙、电梯井壁 | 1.梁截面形状 2.支撑高度 | m2
22 | 011702014001 |  | 有梁板 | 支撑高度 | m2
23 | 011702015001 |  | 无梁板 | 支撑高度 | m2
24 | 011702016001 |  | 平板 | 支撑高度 | m2
本页小计
表-08
单价措施项目清单与计价表
工程名称： |  | 商业街印刷车间、书库整理项目\建筑装饰工程【土建装饰】 |  |  |  |  | 标段： |  |  | 第3页共5页
序号 | 项目编码 |  | 项目名称 | 项目特征描述 | 计量 单位 | 工程量 |  | 金额（元）
[8 empty] | 综合单价 | 合价 |  | 其中
[11 empty] | 定额人工费 | 暂估价
25 | 011702017001 |  | 拱板 | 支撑高度 | m2
26 | 011702018001 |  | 薄壳板 | 支撑高度 | m2
27 | 011702019001 |  | 空心板 | 支撑高度 | m2
28 | 011702020001 |  | 其它板 | 支撑高度 | m2
29 | 011702021001 |  | 栏板 | 支撑高度 | m2
30 | 011702022001 |  | 天沟、檐沟 | 构件类型 | m2
31 | 011702023001 |  | 雨篷、悬挑板、阳台板 | 1.构件类型 2.板厚度 | m2
32 | 011702024001 |  | 楼梯 | 类型 | m2
33 | 011702025001 |  | 其它现浇构件 | 构件类型 | m2
34 | 011702026001 |  | 电缆沟、地沟 | 1.沟类型 2.沟截面 | m2
35 | 011702027001 |  | 台阶 | 台阶踏步宽 | m2
36 | 011702028001 |  | 扶手 | 扶手断面尺寸 | m2
37 | 011702029001 |  | 散水 | 扶手断面尺寸 | m2
38 | 011702030001 |  | 后浇带 | 后浇带部位 | m2
39 | 011702031001 |  | 化粪池 | 1.化粪池部位 2.化粪池规格 | m2
40 | 011702032001 |  | 检查井 | 1.检查井部位 2.检查井规格 | m2
小计
垂直运输
本页小计
表-08
单价措施项目清单与计价表
工程名称： |  | 商业街印刷车间、书库整理项目\建筑装饰工程【土建装饰】 |  |  |  |  | 标段： |  |  | 第4页共5页
序号 | 项目编码 |  | 项目名称 | 项目特征描述 | 计量 单位 | 工程量 |  | 金额（元）
[8 empty] | 综合单价 | 合价 |  | 其中
[11 empty] | 定额人工费 | 暂估价
41 | 011703001001 |  | 垂直运输 | 1. 建筑物建筑类型及结构形式 2. 地下室建筑面积 3. 建筑物檐口高度、层数 | m2¦天
小计
超高施工增加
42 | 011704001001 |  | 超高施工增加 | 1. 建筑物建筑类型及结构形式 2. 建筑物檐口高度、层数 3.单层建筑物檐口高度超过20m，多层建筑物超过6层部分的建筑面积 | m2
小计
大型机械设备进出场及安拆
43 | 011705001001 |  | 大型机械设备进出场及安拆 | 1.机械设备名称 2.机械设备规格型号 | 台次
小计
施工排水、降水
44 | 011706001001 |  | 成井 | 1.成井方式 2.地层情况 3.成井直径 4.井（滤）管类型、直径 | m
本页小计
表-08
单价措施项目清单与计价表
工程名称： |  | 商业街印刷车间、书库整理项目\建筑装饰工程【土建装饰】 |  |  |  |  | 标段： |  |  | 第5页共5页
序号 | 项目编码 |  | 项目名称 | 项目特征描述 | 计量 单位 | 工程量 |  | 金额（元）
[8 empty] | 综合单价 | 合价 |  | 其中
[11 empty] | 定额人工费 | 暂估价
45 | 011706002001 |  | 排水、降水 | 1.机械规格型号 2.降排水管规格 | 昼夜
小计
本页小计
合 计
表-08

## F.4 总价措施项目清单计价表(表-11)【建筑装饰工程‖土~
总价措施项目清单计价表
工程名称： | 商业街印刷车间、书库整理项目\建筑装饰工程【土建装饰】 |  |  | 标段： |  |  | 第1页 共2页
序号 | 项目编码 | 项目名称 | 计算基础 | 费率 （%） | 金额 （元） | 调整费率 (%) | 调整后 金额(元) | 备注
1 | 011707001001 | 安全文明施工
1.1 | ① | 环境保护 | 分部分项工程量清单项目定额人工费+单价措施项目定额人工费
1.2 | ② | 文明施工 | 分部分项工程量清单项目定额人工费+单价措施项目定额人工费
1.3 | ③ | 安全施工 | 分部分项工程量清单项目定额人工费+单价措施项目定额人工费
1.4 | ④ | 临时设施 | 分部分项工程量清单项目定额人工费+单价措施项目定额人工费
2 | 011707002001 | 夜间施工
3 | 011707003001 | 非夜间施工照明
4 | 011707004001 | 二次搬运
5 | 011707005001 | 冬雨季施工
6 | 011707006001 | 地上、地下设施、建筑物的临时保护设施
7 | 011707007001 | 已完工程及设备保护
注：按施工方案计算的措施费，若无“计算基础”和“费率”的数值，也可只填“金额”数值，但应在备注栏说明施工方案出处或计算方法。用于投标报价时，“调整费率”及“调整后的金额”无需填写。
表-11
总价措施项目清单计价表
工程名称： | 商业街印刷车间、书库整理项目\建筑装饰工程【土建装饰】 |  |  | 标段： |  |  | 第2页 共2页
序号 | 项目编码 | 项目名称 | 计算基础 | 费率 （%） | 金额 （元） | 调整费率 (%) | 调整后 金额(元) | 备注
8 | 011707008001 | 工程定位复测费
合计
注：按施工方案计算的措施费，若无“计算基础”和“费率”的数值，也可只填“金额”数值，但应在备注栏说明施工方案出处或计算方法。用于投标报价时，“调整费率”及“调整后的金额”无需填写。
表-11

## G.1 其他项目清单计价汇总表(表-12)-带金额【建筑装饰~
其他项目清单与计价汇总表
工程名称： | 商业街印刷车间、书库整理项目\建筑装饰工程【土建装饰】 | 标段： |  | 第1页 共1页
序号 | 项 目 名 称 | 金额(元) | 结算金额（元） | 备注
1 | 暂列金额 |  |  | 明细详见表-12-1
2 | 暂估价
2.1 | 材料(工程设备)暂估价/结算价 | - |  | 明细详见表-12-2
2.2 | 专业工程暂估价/结算价 |  |  | 明细详见表-12-3
3 | 计日工 |  |  | 明细详见表-12-4
4 | 总承包服务费 |  |  | 明细详见表-12-5
合 计 |  |  | - | -
注：材料（工程设备）暂估单价进入清单项目综合单价，此处不汇总。 表-12

## G.2 暂列金额明细表(表-12-1)【建筑装饰工程‖土建装~
暂列金额明细表
工程名称： | 商业街印刷车间、书库整理项目\建筑装饰工程【土建装饰】 | 标段： |  |  | 第1页 共1页
序号 | 项目名称 |  | 计量单位 | 暂定金额(元) | 备注
1 | 暂列金额 |  | 项
合 计 |  |  |  |  | -
注：此表由招标人填写，如不能详列，也可只列暂定金额总额，投标人应将上述暂列金额计入投标总价中。 表-12-1

## H 规费、税金项目清单计价表(表-13)【建筑装饰工程‖土建~
规费、税金项目计价表
工程名称： | 商业街印刷车间、书库整理项目\建筑装饰工程【土建装饰】 |  | 标段： |  | 第1页 共1页
序号 | 项目名称 | 计算基础 | 计算基数 | 计算费率（%） | 金额(元)
1 | 规费 | 分部分项清单定额人工费+单价措施项目清单定额人工费
1.1 | 社会保险费 | 分部分项清单定额人工费+单价措施项目清单定额人工费
(1) | 养老保险费 | 分部分项清单定额人工费+单价措施项目清单定额人工费
(2) | 失业保险费 | 分部分项清单定额人工费+单价措施项目清单定额人工费
(3) | 医疗保险费 | 分部分项清单定额人工费+单价措施项目清单定额人工费
(4) | 工伤保险费 | 分部分项清单定额人工费+单价措施项目清单定额人工费
(5) | 生育保险费 | 分部分项清单定额人工费+单价措施项目清单定额人工费
1.2 | 住房公积金 | 分部分项清单定额人工费+单价措施项目清单定额人工费
1.3 | 工程排污费 | 按工程所在地环境保护部门收取标准，按实计入
2 | 销项增值税额 | 分部分项工程费+措施项目费+其他项目费+规费+创优质工程奖补偿奖励费-按规定不计税的工程设备金额-除税甲供材料（设备）设备费
合 计
表-13

## L.2 承包人提供主要材料和工程设备一览表(表-21)【建筑~
承包人提供主要材料和工程设备一览表 （适用造价信息差额调整法）
工程名称： | 商业街印刷车间、书库整理项目\建筑装饰工程【土建装饰】 |  |  |  | 标段： |  |  | 第1页 共3页
序号 | 名称、规格、型号 | 单位 | 数量 | 风险系数(%) |  | 基准单价(元) | 投标单价(元) | 发承包人确认单价(元) | 备注
1 | 水 | m3 | 94.295 |  |  | 4.30
2 | 其他材料费 | 元 | 529.223 |  |  | 1.00
3 | 干混地面砂浆 M20 | t | 0.137 |  |  | 389.49
4 | 防滑地砖 600×600 | m2 | 3.28 |  |  | 95.00
5 | 白水泥 | kg | 27.03 |  |  | 0.6372
6 | 干混抹灰砂浆 M20 | t | 0.117 |  |  | 435.15
7 | 玻化地砖 600×600 | m2 | 0.51 |  |  | 60.00
8 | 矿棉吸音板 600*600*12mm | m2 | 307.65 |  |  | 53.00
9 | 立得时胶 | kg | 95.372 |  |  | 16.00
10 | 装配式T型铝合金龙骨 | m2 | 298.86 |  |  | 16.00
11 | 加工铁件 | kg | 92.881 |  |  | 5.00
12 | 预埋铁件 | kg | 117.2 |  |  | 5.00
13 | 脚手架钢材 | kg |  |  |  | 4.50
14 | 锯材 综合 | m3 |  |  |  | 1200.00
15 | 柴油(机械) | kg | 96.175 |  |  | 8.50
16 | 水泥 32.5 | kg | 3771.139 |  |  | 0.40
17 | 中砂 | m3 | 0.086 |  |  | 70.00
18 | 木制风口 400×400柚木 | 个 | 15.998 |  |  | 19.00
注：1.此表由招标人填写除“投标单价”栏的内容，投标人在投标时自主确定投标单价。 2.招标人应优先采用工程造价管理机构发布的单价作为基准单价，未发布的，通过市场调查确定其基准单价。 表-21
承包人提供主要材料和工程设备一览表 （适用造价信息差额调整法）
工程名称： | 商业街印刷车间、书库整理项目\建筑装饰工程【土建装饰】 |  |  |  | 标段： |  |  | 第2页 共3页
序号 | 名称、规格、型号 | 单位 | 数量 | 风险系数(%) |  | 基准单价(元) | 投标单价(元) | 发承包人确认单价(元) | 备注
19 | 卷闸门 | m2 | 19.2 |  |  | 800.00
20 | 膨胀螺栓(金属胀锚螺栓) M8×80 | 套 | 18.864 |  |  | 0.55
21 | 膨胀螺栓(金属胀锚螺栓) M8×100 | 套 | 45.533 |  |  | 0.80
22 | 精制六角带帽螺栓 M10×100 | 套 | 15.667 |  |  | 0.55
23 | 电焊条 φ4 | kg | 1.458 |  |  | 5.50
24 | 砾石 5～40mm | m3 | 0.169 |  |  | 40.00
25 | 钢筋 直径≤φ10 | t | 0.013 |  |  | 4000.00
26 | 商品混凝土 C30 | m3 | 54.048 |  |  | 566.00
27 | 石英石 | kg | -5582.705 |  |  | 0.25
28 | 石英砂 | kg | -4213.926 |  |  | 0.30
29 | 石英粉 | kg | -1407.191 |  |  | 0.40
30 | 水玻璃 | kg | -1416.025 |  |  | 1.50
31 | 铸石粉 | kg | -1574.553 |  |  | 0.70
32 | 氟硅酸钠 | kg | -226.826 |  |  | 3.00
33 | 钢质防火门 | m2 | 4.462 |  |  | 650.00
34 | 膨胀螺栓 | 套 | 20.654 |  |  | 0.50
35 | 复合模板 | m2 | 14.879 |  |  | 25.00
36 | 二等锯材 | m3 | 0.387 |  |  | 1991.25
注：1.此表由招标人填写除“投标单价”栏的内容，投标人在投标时自主确定投标单价。 2.招标人应优先采用工程造价管理机构发布的单价作为基准单价，未发布的，通过市场调查确定其基准单价。 表-21
承包人提供主要材料和工程设备一览表 （适用造价信息差额调整法）
工程名称： | 商业街印刷车间、书库整理项目\建筑装饰工程【土建装饰】 |  |  |  | 标段： |  |  | 第3页 共3页
序号 | 名称、规格、型号 | 单位 | 数量 | 风险系数(%) |  | 基准单价(元) | 投标单价(元) | 发承包人确认单价(元) | 备注
37 | 对拉螺栓 | kg | 8.495 |  |  | 6.50
38 | 对拉螺栓塑料管 | m | 53.4 |  |  | 1.00
39 | 汽油(机械) | kg | 1.538 |  |  | 9.00
40 | 摊销卡具和支撑钢材 | kg | 13.379 |  |  | 4.50
41 | 特细砂 | m3 | 5.027 |  |  | 184.58
42 | 滑石粉 | kg | 52.856 |  |  | 0.35
43 | 腻子胶 | kg | 16.327 |  |  | 1.50
44 | 大白粉 | kg | 1.607 |  |  | 0.40
45 | 乳胶漆底漆 | kg | 20.382 |  |  | 20.00
46 | 乳胶漆面漆 | kg | 53.021 |  |  | 22.00
47 | 运费补贴 | m3 | 53.125 |  |  | 75.00
48 | 钢筋 直径φ12～φ16 | t | 0.73 |  |  | 4000.00
49 | 焊条 综合 | kg | 5.918 |  |  | 5.50
50 | 工业用排气扇 | 组 | 3 |  |  | 780.00
51 | 标准砖 | 千匹 | 15.505 |  |  | 602.33
52 | 细砂 | m3 | 7.586 |  |  | 60.00
注：1.此表由招标人填写除“投标单价”栏的内容，投标人在投标时自主确定投标单价。 2.招标人应优先采用工程造价管理机构发布的单价作为基准单价，未发布的，通过市场调查确定其基准单价。 表-21

## F.1.1 分部分项工程清单计价表(表-08)【安装工程‖安~
分部分项工程清单与计价表
工程名称： |  | 商业街印刷车间、书库整理项目\安装工程【安装】 |  |  |  |  | 标段： |  |  | 第1页 共3页
序号 | 项目编码 |  | 项目名称 | 项目特征描述 | 计量 单位 | 工程量 |  | 金额（元）
[8 empty] | 综合单价 | 合价 |  | 其中
[11 empty] | 定额人工费 | 暂估价
1 | 030411001017 |  | 电气配管 JDG25 | 1.名称：电气配管 2.材质：紧定管 3.规格：JDG25 4.配置形式及部位：(综合考虑) 5.预留或开凿管槽及修补 6.含金属软管 | m | 55
2 | 030411001018 |  | 电气配管 JDG20 | 1.名称：电气配管 2.材质：紧定管 3.规格：JDG20 4.配置形式及部位：(综合考虑) 5.预留或开凿管槽及修补 6.含金属软管 | m | 25
3 | 030411001019 |  | 电气配管 JDG50 | 1.名称：电气配管 2.材质：紧定管 3.规格：JDG50 4.配置形式及部位：(综合考虑) 5.预留或开凿管槽及修补 6.含金属软管 | m | 18
4 | 030411004020 |  | 电气配线 NH-BV-2.5mm2 | 1.配线形式:管内穿线 2.导线型号、材质、规格：NH-BV-2.5mm2（双色线综合考虑） 3.焊压接线 | m | 70
本页小计
表-08
分部分项工程清单与计价表
工程名称： |  | 商业街印刷车间、书库整理项目\安装工程【安装】 |  |  |  |  | 标段： |  |  | 第2页 共3页
序号 | 项目编码 |  | 项目名称 | 项目特征描述 | 计量 单位 | 工程量 |  | 金额（元）
[8 empty] | 综合单价 | 合价 |  | 其中
[11 empty] | 定额人工费 | 暂估价
5 | 030411004021 |  | 电气配线 NH-BV-4mm2 | 1.配线形式:管内穿线 2.导线型号、材质、规格：NH-BV-4mm2（双色线综合考虑） 3.焊压接线 | m | 100
6 | 030408001022 |  | 电力电缆 YJV-0.6/1KV-5*4 | 1.名称：电力电缆 2.型号：WDZ-YJFE 3.规格：5*4 4.材质：铜芯 5.敷设方式、部位：桥架、穿管敷设 | m | 36.6
7 | 030408001023 |  | 电力电缆 YJV-0.6/1KV-5*25 | 1.名称：电力电缆 2.型号：WDZ-YJFE 3.规格：5*25 4.材质：铜芯 5.敷设方式、部位：桥架、穿管敷设 | m | 36.6
8 | 030412002024 |  | 吸顶灯 | 1.名称：吸顶灯 2.规格：满足甲方要求 3.安装形式：满足甲方要求 | 套 | 21
9 | 030404034025 |  | 双联单控开关 | 1.名称:双联单控开关 2.规格:250V 10A 3.安装方式:综合 | 个 | 1
本页小计
表-08
分部分项工程清单与计价表
工程名称： |  | 商业街印刷车间、书库整理项目\安装工程【安装】 |  |  |  |  | 标段： |  |  | 第3页 共3页
序号 | 项目编码 |  | 项目名称 | 项目特征描述 | 计量 单位 | 工程量 |  | 金额（元）
[8 empty] | 综合单价 | 合价 |  | 其中
[11 empty] | 定额人工费 | 暂估价
10 | 030404017026 |  | 配电箱安装 | 1.名称 成品配电箱 2.型号 满足甲方要求 3.规格 满足甲方要求 4.安装方式 满足甲方要求 | 台 | 1
本页小计
合 计
表-08

## F.1.2 单价措施项目清单计价表(表-08)【安装工程‖安~
单价措施项目清单与计价表
工程名称： |  | 商业街印刷车间、书库整理项目\安装工程【安装】 |  |  |  |  | 标段： |  |  | 第1页共2页
序号 | 项目编码 |  | 项目名称 | 项目特征描述 | 计量 单位 | 工程量 |  | 金额（元）
[8 empty] | 综合单价 | 合价 |  | 其中
[11 empty] | 定额人工费 | 暂估价
专业措施项目
1 | 031301001001 |  | 吊装加固 |  | 项
2 | 031301002001 |  | 金属抱杆安装拆除、移位 |  | 项
3 | 031301003001 |  | 平台铺设、拆除 |  | 项
4 | 031301004001 |  | 顶升、提升装置 |  | 项
5 | 031301005001 |  | 大型设备专用机具 |  | 项
6 | 031301006001 |  | 焊接工艺评定 |  | 项
7 | 031301007001 |  | 胎（模）具制作、安装、拆除 |  | 项
8 | 031301008001 |  | 防护棚制作安装拆除 |  | 项
9 | 031301009001 |  | 特殊地区施工增加 |  | 项
10 | 031301010001 |  | 安装与生产同时进行施工增加 |  | 项
11 | 031301011001 |  | 在有害身体健康环境中施工增加 |  | 项
12 | 031301012001 |  | 工程系统检测、检验 |  | 项
13 | 031301013001 |  | 设备、管道施工的安全、防冻和焊接保护 |  | 项
14 | 031301014001 |  | 焦炉烘炉、热态工程 |  | 项
15 | 031301015001 |  | 管道安拆后的充气保护 |  | 项
16 | 031301016001 |  | 隧道内施工的通风、供水、供气、供电、照明及通讯设施 |  | 项
本页小计
表-08
单价措施项目清单与计价表
工程名称： |  | 商业街印刷车间、书库整理项目\安装工程【安装】 |  |  |  |  | 标段： |  |  | 第2页共2页
序号 | 项目编码 |  | 项目名称 | 项目特征描述 | 计量 单位 | 工程量 |  | 金额（元）
[8 empty] | 综合单价 | 合价 |  | 其中
[11 empty] | 定额人工费 | 暂估价
17 | 031301017001 |  | 脚手架搭拆 |  | 项
18 | 031301018001 |  | 其他措施 |  | 项
小计
本页小计
合 计
表-08

## F.4 总价措施项目清单计价表(表-11)【安装工程‖安装】
总价措施项目清单计价表
工程名称： | 商业街印刷车间、书库整理项目\安装工程【安装】 |  |  | 标段： |  |  | 第1页 共1页
序号 | 项目编码 | 项目名称 | 计算基础 | 费率 （%） | 金额 （元） | 调整费率 (%) | 调整后 金额(元) | 备注
1 | 031302001001 | 安全文明施工
1.1 | ① | 环境保护 | 分部分项工程量清单项目定额人工费+单价措施项目定额人工费 | 0.77
1.2 | ② | 文明施工 | 分部分项工程量清单项目定额人工费+单价措施项目定额人工费 | 3.26
1.3 | ③ | 安全施工 | 分部分项工程量清单项目定额人工费+单价措施项目定额人工费 | 5.68
1.4 | ④ | 临时设施 | 分部分项工程量清单项目定额人工费+单价措施项目定额人工费 | 4.29
2 | 031302002001 | 夜间施工增加
3 | 031302003001 | 非夜间施工增加
4 | 031302004001 | 二次搬运
5 | 031302005001 | 冬雨季施工增加
6 | 031302006001 | 已完工程及设备保护
7 | 031302007001 | 高层施工增加
8 | 031302008001 | 工程定位复测费
合计
注：按施工方案计算的措施费，若无“计算基础”和“费率”的数值，也可只填“金额”数值，但应在备注栏说明施工方案出处或计算方法。用于投标报价时，“调整费率”及“调整后的金额”无需填写。
表-11

## G.1 其他项目清单计价汇总表(表-12)-带金额【安装工程~
其他项目清单与计价汇总表
工程名称： | 商业街印刷车间、书库整理项目\安装工程【安装】 | 标段： |  | 第1页 共1页
序号 | 项 目 名 称 | 金额(元) | 结算金额（元） | 备注
1 | 暂列金额 |  |  | 明细详见表-12-1
2 | 暂估价
2.1 | 材料(工程设备)暂估价/结算价 | - |  | 明细详见表-12-2
2.2 | 专业工程暂估价/结算价 |  |  | 明细详见表-12-3
3 | 计日工 |  |  | 明细详见表-12-4
4 | 总承包服务费 |  |  | 明细详见表-12-5
合 计 |  |  | - | -
注：材料（工程设备）暂估单价进入清单项目综合单价，此处不汇总。 表-12

## G.2 暂列金额明细表(表-12-1)【安装工程‖安装】
暂列金额明细表
工程名称： | 商业街印刷车间、书库整理项目\安装工程【安装】 | 标段： |  |  | 第1页 共1页
序号 | 项目名称 |  | 计量单位 | 暂定金额(元) | 备注
1 | 暂列金额 |  | 项
合 计 |  |  |  |  | -
注：此表由招标人填写，如不能详列，也可只列暂定金额总额，投标人应将上述暂列金额计入投标总价中。 表-12-1

## H 规费、税金项目清单计价表(表-13)【安装工程‖安装】
规费、税金项目计价表
工程名称： | 商业街印刷车间、书库整理项目\安装工程【安装】 |  | 标段： |  | 第1页 共1页
序号 | 项目名称 | 计算基础 | 计算基数 | 计算费率（%） | 金额(元)
1 | 规费 | 分部分项清单定额人工费+单价措施项目清单定额人工费
1.1 | 社会保险费 | 分部分项清单定额人工费+单价措施项目清单定额人工费
(1) | 养老保险费 | 分部分项清单定额人工费+单价措施项目清单定额人工费
(2) | 失业保险费 | 分部分项清单定额人工费+单价措施项目清单定额人工费
(3) | 医疗保险费 | 分部分项清单定额人工费+单价措施项目清单定额人工费
(4) | 工伤保险费 | 分部分项清单定额人工费+单价措施项目清单定额人工费
(5) | 生育保险费 | 分部分项清单定额人工费+单价措施项目清单定额人工费
1.2 | 住房公积金 | 分部分项清单定额人工费+单价措施项目清单定额人工费
1.3 | 工程排污费 | 按工程所在地环境保护部门收取标准，按实计入
2 | 销项增值税额 | 分部分项工程费+措施项目费+其他项目费+规费+创优质工程奖补偿奖励费-按规定不计税的工程设备金额-除税甲供材料（设备）设备费
合 计
表-13

## L.2 承包人提供主要材料和工程设备一览表(表-21)【安装~
承包人提供主要材料和工程设备一览表 （适用造价信息差额调整法）
工程名称： | 商业街印刷车间、书库整理项目\安装工程【安装】 |  |  |  | 标段： |  |  | 第1页 共1页
序号 | 名称、规格、型号 | 单位 | 数量 | 风险系数(%) |  | 基准单价(元) | 投标单价(元) | 发承包人确认单价(元) | 备注
1 | 扣压式薄壁钢导管 JDG25 | m | 56.65 |  |  | 10.50
2 | 绝缘导线 NH-BV-2.5mm2 | m | 81.2 |  |  | 1.85
3 | 绝缘导线 NH-BV-4mm2 | m | 110 |  |  | 2.65
4 | 成套灯具 | 套 | 21.21 |  |  | 225.00
5 | 双联单控开关 | 只 | 1.02 |  |  | 12.00
6 | 扣压式薄壁钢导管 JDG20 | m | 25.75 |  |  | 9.50
7 | 扣压式薄壁钢导管 JDG50 | m | 18.54 |  |  | 25.50
8 | YJV-0.6/1KV-5*4 | m | 37.149 |  |  | 35.50
9 | 铜芯电缆 YJV-0.6/1KV-5*25 | m | 37.149 |  |  | 76.50
10 | 成套配电箱含电器元件 | 个 | 1 |  |  | 2200.00
注：1.此表由招标人填写除“投标单价”栏的内容，投标人在投标时自主确定投标单价。 2.招标人应优先采用工程造价管理机构发布的单价作为基准单价，未发布的，通过市场调查确定其基准单价。 表-21